## BOM_Board1_Schematic1_2025-07-1
No. | Quantity | Comment | Designator | Footprint | Value | Manufacturer | Device | Name | LCSC Price | Primary Category | Secondary Category | Supplier Part
1 | 7 | 100nF | C1,C3,C15,C17,C18,C19,C20 | C0805 | 100nF |  | CAP_0805 | 100nF
2 | 4 | 1uF | C2,C4,C10,C16 | C0805 | 1uF |  | CAP_0805 | 1uF
3 | 2 | 12pf | C5,C7 | C0805 | 12pf |  | CAP_0805 | 12pf
4 | 1 | 0.47uF | C6 | C0805 | 0.47uF |  | CAP_0805 | 0.47uF
5 | 1 | 0.1uF | C8 | C0805 | 0.1uF |  | CAP_0805 | 0.1uF
6 | 1 | 100nf | C9 | C0805 | 100nf |  | CAP_0805 | 100nf
7 | 2 | 220nF | C11,C14 | C0805 | 220nF |  | CAP_0805 | 220nF
8 | 1 | 22uF | C12 | C0805 | 22uF |  | CAP_0805 | 22uF
9 | 1 | 10uF | C13 | C0805 | 10uF |  | CAP_0805 | 10uF
10 | 3 | ZX-XH2.54-2PZZ | CN1,CN2,CN3 | CONN-TH_2P-P2.50_HX25003-2A |  | Megastar(兆星) | ZX-XH2.54-2PZZ | ZX-XH2.54-2PZZ | 0.0361 | 连接器 | 线对板针座 | C7429632
11 | 1 | 1N4148WS | D1 | SOD-323_L1.8-W1.3-LS2.5-RD |  | CJ(江苏长电/长晶) | 1N4148WS_C2128 | 1N4148WS | 0.0588 | 二极管 | 开关二极管 | C2128
12 | 1 | AN2051-245 | L1 | ANT2051 |  | rainsun(霖昱微) | AN2051-245 | AN2051-245 | 1.9138 | 射频芯片/天线 | 天线 | C99727
13 | 1 | 4.7uH | L2 | IND-SMD_L7.0-W6.6 | 4.7uH | cjiang(长江微电) | FXL0630-4R7-M | 4.7uH | 0.5769 | 电感/线圈/变压器 | 功率电感 | C167220
14 | 9 | WS2812B-V5/W | LED1,LED6,LED7,LED8,LED9,LED10,LED11,LED12,LED13 | LED-SMD_4P-L5.0-W5.0-TL-1 |  | worldsemi | WS2812B-V5/W | WS2812B-V5/W | 0.5544 | 光电器件 | RGB LED(内置IC) | C2874885
15 | 4 | LED_0805-R | LED2,LED3,LED4,LED5 | LED_0805 |  |  | LED_0805-R |  |  | 光电器件 | 发光二极管
16 | 4 | M3螺丝 | M1,M2,M3,M4 | 螺钉孔 |  |  | M3螺丝加强孔 | M3螺丝
17 | 1 | SS8050 | Q1 | SOT-23-3_L2.9-W1.3-P1.90-LS2.4-BR |  | CJ(江苏长电/长晶) | SS8050_C2150 | SS8050 | 0.0851 | 三极管/MOS管/晶体管 | 三极管(BJT) | C2150
18 | 1 | CJ3407 | Q2 | SOT-23-3_L2.9-W1.6-P1.90-LS2.8-BR |  | CJ(江苏长电/长晶) | CJ3407 | CJ3407 | 0.2062 | 三极管/MOS管/晶体管 | 场效应管(MOSFET) | C15903
19 | 1 | S9013 | Q3 | SOT-23-3_L2.9-W1.3-P1.90-LS2.4-BR |  | YONGYUTAI(永裕泰) | S9013_C2891800 | S9013 | 0.0375 | 三极管/MOS管/晶体管 | 三极管(BJT) | C2891800
20 | 2 | 5.1K(NC) | R1,R2 | R0805 | 5.1K(NC) |  | Res_0805 | 5.1K(NC)
21 | 4 | 10K(NC) | R3,R5,R6,R7 | R0805 | 10K(NC) |  | Res_0805 | 10K(NC)
22 | 2 | 4.7K | R4,R11 | R0805 | 4.7K |  | Res_0805 | 4.7K
23 | 1 | 1kΩ | R8 | R0805 | 1kΩ | UNI-ROYAL(厚声) | 0603WAF1001T5E | 1kΩ | 0.0065 |  |  | C21190
24 | 1 | 10kΩ | R9 | R0805 | 10kΩ | UNI-ROYAL(厚声) | 0603WAF1002T5E | 10kΩ | 0.0063 |  |  | C25804
25 | 2 | 10K | R10,R15 | R0805 | 10K |  | Res_0805 | 10K
26 | 2 | 100K | R12,R13 | R0805 | 100K |  | Res_0805 | 100K
27 | 2 | 470 | R14,R16 | R0805 | 470 |  | Res_0805 | 470
28 | 4 | TS-KG89S-AT25F | SW1,SW2,SW3,SW4 | SW-SMD_4P-L4.2-W3.3-P2.15-LS5.1 |  | HANBO(汉博) | TS-KG89S-AT25F | TS-KG89S-AT25F | 0.2496 | 按键/开关 | 轻触开关 | C2874599
29 | 1 | SS12D07VG3 087 | SW5 | SW-TH_SS12D07VG4 |  | SHOU HAN(首韩) | SS12D07VG3 087 | SS12D07VG3 087 | 0.221 | 按键/开关 | 滑动开关 | C2939725
30 | 1 | AMS1117-3.3V | U1 | SOT-223-4_L6.5-W3.5-P2.30-LS7.0-TR |  | MSKSEMI(美森科) | AMS1117-3.3V | AMS1117-3.3V | 0.2324 | 电源管理 | 线性稳压器(LDO) | C5120765
31 | 1 | ZX-XH2.54-4PZZ | U2 | CONN-TH_4P-P2.50_4PIN |  | Megastar(兆星) | ZX-XH2.54-4PZZ | ZX-XH2.54-4PZZ | 0.0627 | 连接器 | 线对板针座 | C7429634
32 | 1 | CH584F | U3 | QFN32_4X4 |  |  | CH584F | CH584F
33 | 1 | 2.7kHz | U4 | BUZ-SMD_L9.6-W9.6-LS10.0-R | 2.7kHz | HYDZ(华宇) | HYG-9605B 5V | 2.7kHz | 3.82 | 音频器件/振动马达 | 蜂鸣器 | C7544819
34 | 1 | SM5402 | U5 | ESOP-8_L4.9-W3.9-P1.27-LS6.0-BL-EP-1 |  | HICHON(海川) | SM5402 | SM5402 | 1.1208 | 电源芯片 | 电池管理 | C5345581
35 | 4 | CC6207MST | U6,U7,U8,U9 | SOT-23-3_L2.9-W1.6-P1.90-LS2.8-BR |  | CrossChip(成都芯进) | CC6207MST | CC6207MST | 0.6529 | 磁传感器 | 霍尔开关 | C2840173
36 | 1 | TYPE-C 16PIN 2MD(073) | USB1 | USB-C-SMD_TYPE-C-6PIN-2MD-073 |  | SHOU HAN(首韩) | TYPE-C 16PIN 2MD(073) | TYPE-C 16PIN 2MD(073) | 0.3751 | 连接器 | USB连接器 | C2765186
37 | 1 | 32MHz | X1 | CRYSTAL-SMD_4P-L3.2-W2.5-BL | 32MHz | YXC(扬兴晶振) | X322532MOB4SI | 32MHz | 0.4384 | 振荡器/谐振器 | 无源晶振 | C9009
38 | 1 | 无源晶振 | X2 | FC-135R_L3.2-W1.5 | 32.768kHz ±20ppm 12.5pF | EPSON(爱普生) | 32.768kHz （无源3215-2） | 无源晶振 | 1.2436 | 优选 | 晶振 | C32346